## X-Bar Chart (E-Book)-1
X-Bar Control Chart
X-Bar Chart: Cocoa Fizz | [9 empty] | 25 | Number of samples (N)
Sample No. | Obs-1 | Obs-2 | Obs-3 | Obs-4 | Average | Range | LCL | CL | UCL | 4 | Number of observation per sample (n)
1 | 15.85 | 16.02 | 15.83 | 15.93 | 15.9075 | 0.19 | 15.7369 | 15.9469 | 16.1569 | 15.9469 | x-bar-bar
2 | 16.12 | 16 | 15.85 | 16.01 | 15.995 | 0.27 | 15.7369 | 15.9469 | 16.1569 | 0.2868 | R-bar
3 | 16 | 15.91 | 15.94 | 15.83 | 15.92 | 0.17 | 15.7369 | 15.9469 | 16.1569 | 0.14 | Sigma for Process (Given)
4 | 16.2 | 15.85 | 15.74 | 15.93 | 15.93 | 0.46 | 15.7369 | 15.9469 | 16.1569 | 0.07 | Standard Error of the Mean
5 | 15.74 | 15.86 | 16.21 | 16.1 | 15.9775 | 0.47 | 15.7369 | 15.9469 | 16.1569 | 3 | Z-value for control charts (z)
6 | 15.94 | 16.01 | 16.14 | 16.03 | 16.03 | 0.2 | 15.7369 | 15.9469 | 16.1569 | 15.9469 | CL: Center Line (x-bar-bar)
7 | 15.75 | 16.21 | 16.01 | 15.86 | 15.9575 | 0.46 | 15.7369 | 15.9469 | 16.1569 | 15.7369 | LCL: Lower Control Limit
8 | 15.82 | 15.94 | 16.02 | 15.94 | 15.93 | 0.2 | 15.7369 | 15.9469 | 16.1569 | 16.1569 | UCL: Upper Control Limit
9 | 16.04 | 15.98 | 15.83 | 15.98 | 15.9575 | 0.21 | 15.7369 | 15.9469 | 16.1569
10 | 15.64 | 15.86 | 15.94 | 15.89 | 15.8325 | 0.3 | 15.7369 | 15.9469 | 16.1569
11 | 16.11 | 16 | 16.01 | 15.82 | 15.985 | 0.29 | 15.7369 | 15.9469 | 16.1569
12 | 15.72 | 15.85 | 16.12 | 16.15 | 15.96 | 0.43 | 15.7369 | 15.9469 | 16.1569
13 | 15.85 | 15.76 | 15.74 | 15.98 | 15.8325 | 0.24 | 15.7369 | 15.9469 | 16.1569
14 | 15.73 | 15.84 | 15.96 | 16.1 | 15.9075 | 0.37 | 15.7369 | 15.9469 | 16.1569
15 | 16.2 | 16.01 | 16.1 | 15.89 | 16.05 | 0.31 | 15.7369 | 15.9469 | 16.1569
16 | 16.12 | 16.08 | 15.83 | 15.94 | 15.9925 | 0.29 | 15.7369 | 15.9469 | 16.1569
17 | 16.01 | 15.93 | 15.81 | 15.68 | 15.8575 | 0.33 | 15.7369 | 15.9469 | 16.1569
18 | 15.78 | 16.04 | 16.11 | 16.12 | 16.0125 | 0.34 | 15.7369 | 15.9469 | 16.1569
19 | 15.84 | 15.92 | 16.05 | 16.12 | 15.9825 | 0.28 | 15.7369 | 15.9469 | 16.1569
20 | 15.92 | 16.09 | 16.12 | 15.93 | 16.015 | 0.2 | 15.7369 | 15.9469 | 16.1569
21 | 16.11 | 16.02 | 16 | 15.88 | 16.0025 | 0.23 | 15.7369 | 15.9469 | 16.1569
22 | 15.98 | 15.82 | 15.89 | 15.89 | 15.895 | 0.16 | 15.7369 | 15.9469 | 16.1569
23 | 16.05 | 15.73 | 15.73 | 15.93 | 15.86 | 0.32 | 15.7369 | 15.9469 | 16.1569
24 | 16.01 | 16.01 | 15.89 | 15.86 | 15.9425 | 0.15 | 15.7369 | 15.9469 | 16.1569
25 | 16.08 | 15.78 | 15.92 | 15.98 | 15.94 | 0.3 | 15.7369 | 15.9469 | 16.1569

## X-Bar Chart (E-Book)-2
X-Bar Control Chart
X-Bar Chart: Cocoa Fizz | [9 empty] | 25 | Number of samples (N)
Sample No. | Obs-1 | Obs-2 | Obs-3 | Obs-4 | Average | Range | LCL | CL | UCL | 4 | Number of observation per sample (n)
1 | 15.85 | 16.02 | 15.83 | 15.93 | 15.9075 | 0.19 | 15.7375 | 15.9469 | 16.1563 | 15.9469 | x-bar-bar
2 | 16.12 | 16 | 15.85 | 16.01 | 15.995 | 0.27 | 15.7375 | 15.9469 | 16.1563 | 0.2868 | R-bar
3 | 16 | 15.91 | 15.94 | 15.83 | 15.92 | 0.17 | 15.7375 | 15.9469 | 16.1563 | 0.73 | A2, the factor obtained from Table
4 | 16.2 | 15.85 | 15.74 | 15.93 | 15.93 | 0.46 | 15.7375 | 15.9469 | 16.1563 | 15.9469 | CL: Center Line (x-bar-bar)
5 | 15.74 | 15.86 | 16.21 | 16.1 | 15.9775 | 0.47 | 15.7375 | 15.9469 | 16.1563 | 15.7375 | LCL: Lower Control Limit
6 | 15.94 | 16.01 | 16.14 | 16.03 | 16.03 | 0.2 | 15.7375 | 15.9469 | 16.1563 | 16.1563 | UCL: Upper Control Limit
7 | 15.75 | 16.21 | 16.01 | 15.86 | 15.9575 | 0.46 | 15.7375 | 15.9469 | 16.1563
8 | 15.82 | 15.94 | 16.02 | 15.94 | 15.93 | 0.2 | 15.7375 | 15.9469 | 16.1563
9 | 16.04 | 15.98 | 15.83 | 15.98 | 15.9575 | 0.21 | 15.7375 | 15.9469 | 16.1563
10 | 15.64 | 15.86 | 15.94 | 15.89 | 15.8325 | 0.3 | 15.7375 | 15.9469 | 16.1563
11 | 16.11 | 16 | 16.01 | 15.82 | 15.985 | 0.29 | 15.7375 | 15.9469 | 16.1563
12 | 15.72 | 15.85 | 16.12 | 16.15 | 15.96 | 0.43 | 15.7375 | 15.9469 | 16.1563
13 | 15.85 | 15.76 | 15.74 | 15.98 | 15.8325 | 0.24 | 15.7375 | 15.9469 | 16.1563
14 | 15.73 | 15.84 | 15.96 | 16.1 | 15.9075 | 0.37 | 15.7375 | 15.9469 | 16.1563
15 | 16.2 | 16.01 | 16.1 | 15.89 | 16.05 | 0.31 | 15.7375 | 15.9469 | 16.1563
16 | 16.12 | 16.08 | 15.83 | 15.94 | 15.9925 | 0.29 | 15.7375 | 15.9469 | 16.1563
17 | 16.01 | 15.93 | 15.81 | 15.68 | 15.8575 | 0.33 | 15.7375 | 15.9469 | 16.1563 |  | Factor for x-bar Chart | Factors for R-Chart
18 | 15.78 | 16.04 | 16.11 | 16.12 | 16.0125 | 0.34 | 15.7375 | 15.9469 | 16.1563 | Sample Size n | A2 | D3 | D4
19 | 15.84 | 15.92 | 16.05 | 16.12 | 15.9825 | 0.28 | 15.7375 | 15.9469 | 16.1563 | 2 | 1.88 | 0 | 3.27
20 | 15.92 | 16.09 | 16.12 | 15.93 | 16.015 | 0.2 | 15.7375 | 15.9469 | 16.1563 | 3 | 1.02 | 0 | 2.57
21 | 16.11 | 16.02 | 16 | 15.88 | 16.0025 | 0.23 | 15.7375 | 15.9469 | 16.1563 | 4 | 0.73 | 0 | 2.28
22 | 15.98 | 15.82 | 15.89 | 15.89 | 15.895 | 0.16 | 15.7375 | 15.9469 | 16.1563 | 5 | 0.58 | 0 | 2.11
23 | 16.05 | 15.73 | 15.73 | 15.93 | 15.86 | 0.32 | 15.7375 | 15.9469 | 16.1563 | 6 | 0.48 | 0 | 2
24 | 16.01 | 16.01 | 15.89 | 15.86 | 15.9425 | 0.15 | 15.7375 | 15.9469 | 16.1563 | 7 | 0.42 | 0.08 | 1.92
25 | 16.08 | 15.78 | 15.92 | 15.98 | 15.94 | 0.3 | 15.7375 | 15.9469 | 16.1563 | 8 | 0.37 | 0.14 | 1.86
[10 empty] | 9 | 0.34 | 0.18 | 1.82
[10 empty] | 10 | 0.31 | 0.22 | 1.78
[10 empty] | 11 | 0.29 | 0.26 | 1.74
[10 empty] | 12 | 0.27 | 0.28 | 1.72
[10 empty] | 13 | 0.25 | 0.31 | 1.69
[10 empty] | 14 | 0.24 | 0.33 | 1.67
[10 empty] | 15 | 0.22 | 0.35 | 1.65
[10 empty] | 16 | 0.21 | 0.36 | 1.64
[10 empty] | 17 | 0.2 | 0.38 | 1.62
[10 empty] | 18 | 0.19 | 0.39 | 1.61
[10 empty] | 19 | 0.19 | 0.4 | 1.6
[10 empty] | 20 | 0.18 | 0.41 | 1.59
[10 empty] | 21 | 0.17 | 0.43 | 1.58
[10 empty] | 22 | 0.17 | 0.43 | 1.57
[10 empty] | 23 | 0.16 | 0.44 | 1.56
[10 empty] | 24 | 0.16 | 0.45 | 1.55
[10 empty] | 25 | 0.15 | 0.46 | 1.54

## Range Chart (E-Book)
Range Control Chart
Range Chart: Cocoa Fizz | [9 empty] | 25 | Number of samples (N)
Sample No. | Obs-1 | Obs-2 | Obs-3 | Obs-4 | Average | Range | LCL | CL | UCL | 4 | Number of observation per sample (n)
1 | 15.85 | 16.02 | 15.83 | 15.93 | 15.9075 | 0.19 | 0 | 0.2868 | 0.6539 | 0.2868 | R-bar
2 | 16.12 | 16 | 15.85 | 16.01 | 15.995 | 0.27 | 0 | 0.2868 | 0.6539 | 0 | D3, the factor obtained from Table
3 | 16 | 15.91 | 15.94 | 15.83 | 15.92 | 0.17 | 0 | 0.2868 | 0.6539 | 2.28 | D4, the factor obtained from Table
4 | 16.2 | 15.85 | 15.74 | 15.93 | 15.93 | 0.46 | 0 | 0.2868 | 0.6539 | 0.2868 | CL: Center Line (R-bar)
5 | 15.74 | 15.86 | 16.21 | 16.1 | 15.9775 | 0.47 | 0 | 0.2868 | 0.6539 | 0 | LCL: Lower Control Limit
6 | 15.94 | 16.01 | 16.14 | 16.03 | 16.03 | 0.2 | 0 | 0.2868 | 0.6539 | 0.6539 | UCL: Upper Control Limit
7 | 15.75 | 16.21 | 16.01 | 15.86 | 15.9575 | 0.46 | 0 | 0.2868 | 0.6539
8 | 15.82 | 15.94 | 16.02 | 15.94 | 15.93 | 0.2 | 0 | 0.2868 | 0.6539
9 | 16.04 | 15.98 | 15.83 | 15.98 | 15.9575 | 0.21 | 0 | 0.2868 | 0.6539
10 | 15.64 | 15.86 | 15.94 | 15.89 | 15.8325 | 0.3 | 0 | 0.2868 | 0.6539
11 | 16.11 | 16 | 16.01 | 15.82 | 15.985 | 0.29 | 0 | 0.2868 | 0.6539
12 | 15.72 | 15.85 | 16.12 | 16.15 | 15.96 | 0.43 | 0 | 0.2868 | 0.6539
13 | 15.85 | 15.76 | 15.74 | 15.98 | 15.8325 | 0.24 | 0 | 0.2868 | 0.6539
14 | 15.73 | 15.84 | 15.96 | 16.1 | 15.9075 | 0.37 | 0 | 0.2868 | 0.6539
15 | 16.2 | 16.01 | 16.1 | 15.89 | 16.05 | 0.31 | 0 | 0.2868 | 0.6539
16 | 16.12 | 16.08 | 15.83 | 15.94 | 15.9925 | 0.29 | 0 | 0.2868 | 0.6539
17 | 16.01 | 15.93 | 15.81 | 15.68 | 15.8575 | 0.33 | 0 | 0.2868 | 0.6539 |  | Factor for x-bar Chart | Factors for R-Chart
18 | 15.78 | 16.04 | 16.11 | 16.12 | 16.0125 | 0.34 | 0 | 0.2868 | 0.6539 | Sample Size n | A2 | D3 | D4
19 | 15.84 | 15.92 | 16.05 | 16.12 | 15.9825 | 0.28 | 0 | 0.2868 | 0.6539 | 2 | 1.88 | 0 | 3.27
20 | 15.92 | 16.09 | 16.12 | 15.93 | 16.015 | 0.2 | 0 | 0.2868 | 0.6539 | 3 | 1.02 | 0 | 2.57
21 | 16.11 | 16.02 | 16 | 15.88 | 16.0025 | 0.23 | 0 | 0.2868 | 0.6539 | 4 | 0.73 | 0 | 2.28
22 | 15.98 | 15.82 | 15.89 | 15.89 | 15.895 | 0.16 | 0 | 0.2868 | 0.6539 | 5 | 0.58 | 0 | 2.11
23 | 16.05 | 15.73 | 15.73 | 15.93 | 15.86 | 0.32 | 0 | 0.2868 | 0.6539 | 6 | 0.48 | 0 | 2
24 | 16.01 | 16.01 | 15.89 | 15.86 | 15.9425 | 0.15 | 0 | 0.2868 | 0.6539 | 7 | 0.42 | 0.08 | 1.92
25 | 16.08 | 15.78 | 15.92 | 15.98 | 15.94 | 0.3 | 0 | 0.2868 | 0.6539 | 8 | 0.37 | 0.14 | 1.86
[10 empty] | 9 | 0.34 | 0.18 | 1.82
[10 empty] | 10 | 0.31 | 0.22 | 1.78
[10 empty] | 11 | 0.29 | 0.26 | 1.74
[10 empty] | 12 | 0.27 | 0.28 | 1.72
[10 empty] | 13 | 0.25 | 0.31 | 1.69
[10 empty] | 14 | 0.24 | 0.33 | 1.67
[10 empty] | 15 | 0.22 | 0.35 | 1.65
[10 empty] | 16 | 0.21 | 0.36 | 1.64
[10 empty] | 17 | 0.2 | 0.38 | 1.62
[10 empty] | 18 | 0.19 | 0.39 | 1.61
[10 empty] | 19 | 0.19 | 0.4 | 1.6
[10 empty] | 20 | 0.18 | 0.41 | 1.59
[10 empty] | 21 | 0.17 | 0.43 | 1.58
[10 empty] | 22 | 0.17 | 0.43 | 1.57
[10 empty] | 23 | 0.16 | 0.44 | 1.56
[10 empty] | 24 | 0.16 | 0.45 | 1.55
[10 empty] | 25 | 0.15 | 0.46 | 1.54

## P Chart (E-Book)
P Control Chart
| Sample Number | # Defective Tires | #Observations Sampled | Fraction Defective | LCL | CL | UCL | 20 | Size of Each Sample (n)
| 1 | 3 | 20 | 0.15 | 0 | 0.1 | 0.30125 | 20 | Number Samples
| 2 | 2 | 20 | 0.1 | 0 | 0.1 | 0.30125 | 40 | Total Number of Defective Tires
| 3 | 1 | 20 | 0.05 | 0 | 0.1 | 0.30125 | 400 | Total Number of Observations
| 4 | 2 | 20 | 0.1 | 0 | 0.1 | 0.30125 | 0.1 | CL (p-bar)
| 5 | 1 | 20 | 0.05 | 0 | 0.1 | 0.30125 | 0.067082 | SD of the Average Proportion Defective
| 6 | 3 | 20 | 0.15 | 0 | 0.1 | 0.30125 | 3 | z-value
| 7 | 3 | 20 | 0.15 | 0 | 0.1 | 0.30125 | 0.30125 | UCL
| 8 | 2 | 20 | 0.1 | 0 | 0.1 | 0.30125 | 0 | LCL (Must be >= 0)
| 9 | 1 | 20 | 0.05 | 0 | 0.1 | 0.30125
| 10 | 2 | 20 | 0.1 | 0 | 0.1 | 0.30125
| 11 | 3 | 20 | 0.15 | 0 | 0.1 | 0.30125
| 12 | 2 | 20 | 0.1 | 0 | 0.1 | 0.30125
| 13 | 2 | 20 | 0.1 | 0 | 0.1 | 0.30125
| 14 | 1 | 20 | 0.05 | 0 | 0.1 | 0.30125
| 15 | 1 | 20 | 0.05 | 0 | 0.1 | 0.30125
| 16 | 2 | 20 | 0.1 | 0 | 0.1 | 0.30125
| 17 | 4 | 20 | 0.2 | 0 | 0.1 | 0.30125
| 18 | 3 | 20 | 0.15 | 0 | 0.1 | 0.30125
| 19 | 1 | 20 | 0.05 | 0 | 0.1 | 0.30125
| 20 | 1 | 20 | 0.05 | 0 | 0.1 | 0.30125

## C Chart (E-Book)
C Control Chart
| Week Number | Number of Complaints | LCL | CL | UCL
| 1 | 3 | 0 | 2.2 | 6.6497 | 2.2 | c-bar (CL)
| 2 | 2 | 0 | 2.2 | 6.6497 | 3 | z-value
| 3 | 3 | 0 | 2.2 | 6.6497 | 6.6497 | UCL
| 4 | 1 | 0 | 2.2 | 6.6497 | 0 | LCL (Must be >= 0)
| 5 | 3 | 0 | 2.2 | 6.6497
| 6 | 3 | 0 | 2.2 | 6.6497
| 7 | 2 | 0 | 2.2 | 6.6497
| 8 | 1 | 0 | 2.2 | 6.6497
| 9 | 3 | 0 | 2.2 | 6.6497
| 10 | 1 | 0 | 2.2 | 6.6497
| 11 | 3 | 0 | 2.2 | 6.6497
| 12 | 4 | 0 | 2.2 | 6.6497
| 13 | 2 | 0 | 2.2 | 6.6497
| 14 | 1 | 0 | 2.2 | 6.6497
| 15 | 1 | 0 | 2.2 | 6.6497
| 16 | 1 | 0 | 2.2 | 6.6497
| 17 | 3 | 0 | 2.2 | 6.6497
| 18 | 2 | 0 | 2.2 | 6.6497
| 19 | 2 | 0 | 2.2 | 6.6497
| 20 | 3 | 0 | 2.2 | 6.6497

## X-Bar and Range Charts
X-Bar and Range Control Chart
|  | Observation 1 | Observation 2 | Observation 3 | Average | Range | n | A2 | A3 | D3 | D4 | d2 | B3 | B4
X-Double Bar = | 240.2856 | 231.6 | 232.5 | 256.2 | 240.1 | 24.6 | 2 | 1.88 | 2.659 | 0 | 3.267 | 1.128 | 0 | 3.267
R-Bar = | 19.8767 | 227.2 | 237.5 | 240.4 | 235.0333 | 13.2 | 3 | 1.023 | 1.954 | 0 | 2.574 | 1.693 | 0 | 2.568
Sample Size = | 3 | 235.4 | 218 | 257.4 | 236.9333 | 39.4 | 4 | 0.729 | 1.628 | 0 | 2.282 | 2.059 | 0 | 2.266
A2 = | 1.023 | 240.4 | 228.5 | 238.4 | 235.7667 | 11.9 | 5 | 0.577 | 1.427 | 0 | 2.115 | 2.326 | 0 | 2.089
D3 = | 0 | 263 | 268.2 | 255 | 262.0667 | 13.2 | 6 | 0.483 | 1.287 | 0 | 2.004 | 2.534 | 0.03 | 1.97
D4 = | 2.574 | 227.8 | 228.9 | 245.7 | 234.1333 | 17.9 | 7 | 0.419 | 1.182 | 0.076 | 1.924 | 2.704 | 0.118 | 1.882
X-Bar Chart Lower Limit = | 219.9517 | 257.8 | 247.4 | 242.8 | 249.3333 | 15 | 8 | 0.373 | 1.099 | 0.136 | 1.864 | 2.847 | 0.185 | 1815
X-Bar Chart Upper Limit = | 260.6194 | 237 | 230.9 | 235.8 | 234.5667 | 6.1 | 9 | 0.337 | 1.032 | 0.184 | 1.816 | 2.97 | 0.239 | 1.761
R-Bar Chart Lower Limit = | 0 | 232.8 | 241.8 | 234.6 | 236.4 | 9 | 10 | 0.308 | 0.975 | 0.223 | 1.777 | 3.078 | 0.284 | 1.716
R-Bar Chart Upper Limit = | 51.1625 | 225.6 | 248.8 | 237.7 | 237.3667 | 23.2
|  | 245.2 | 230.4 | 229.8 | 235.1333 | 15.4
|  | 250.6 | 247.7 | 250.8 | 249.7 | 3.1
|  | 248.1 | 258.2 | 249.6 | 251.9667 | 10.1
|  | 213.7 | 227.9 | 251.7 | 231.1 | 38
|  | 230 | 246.4 | 226.4 | 234.2667 | 20
|  | 233.9 | 245.3 | 256.9 | 245.3667 | 23
|  | 243.7 | 227.6 | 253.7 | 241.6667 | 26.1
|  | 214.6 | 251.9 | 234.7 | 233.7333 | 37.3
|  | 230.4 | 250 | 243.1 | 241.1667 | 19.6
|  | 235.6 | 235.1 | 251.1 | 240.6 | 16
|  | 232.7 | 251.5 | 253.8 | 246 | 21.1
|  | 227.9 | 243.7 | 236.5 | 236.0333 | 15.8
|  | 234.8 | 279.8 | 239.5 | 251.3667 | 45
|  | 244.5 | 245.1 | 242.9 | 244.1667 | 2.2
|  | 222.4 | 250.5 | 231.4 | 234.7667 | 28.1
|  | 233.9 | 238 | 228.9 | 233.6 | 9.1
|  | 256.5 | 238.3 | 241 | 245.2667 | 18.2
|  | 239.5 | 232 | 252 | 241.1667 | 20
|  | 244 | 223.2 | 225.6 | 230.9333 | 20.8
|  | 259.3 | 225.4 | 231.9 | 238.8667 | 33.9

## Individuals and Moving Range
Individuals & Moving Range Control Chart
|  |  | Observation | Moving | Individuals Chart Limits | n | A2 | A3 | D3 | D4 | d2 | B3 | B4
#Samples (n) = | 2 | Number | Value | Range |  | 2 | 1.88 | 2.659 | 0 | 3.267 | 1.128 | 0 | 3.267
X-Bar = | 50.81 | 1 | 49.6 |  |  | 3 | 1.023 | 1.954 | 0 | 2.574 | 1.693 | 0 | 2.568
MR-Bar = | 1.8778 | 2 | 47.6 | 2 |  | 4 | 0.729 | 1.628 | 0 | 2.282 | 2.059 | 0 | 2.266
Individuals Chart Lower Limit = | 45.8159 | 3 | 49.9 | 2.3 |  | 5 | 0.577 | 1.427 | 0 | 2.115 | 2.326 | 0 | 2.089
Individuals Chart Upper Limit = | 55.8041 | 4 | 51.3 | 1.4 |  | 6 | 0.483 | 1.287 | 0 | 2.004 | 2.534 | 0.03 | 1.97
Moving Range Chart Lower Limit = | 0 | 5 | 47.8 | 3.5 |  | 7 | 0.419 | 1.182 | 0.076 | 1.924 | 2.704 | 0.118 | 1.882
Moving Range Chart Upper Limit = | 6.1347 | 6 | 51.2 | 3.4 |  | 8 | 0.373 | 1.099 | 0.136 | 1.864 | 2.847 | 0.185 | 1815
|  | 7 | 52.6 | 1.4 |  | 9 | 0.337 | 1.032 | 0.184 | 1.816 | 2.97 | 0.239 | 1.761
|  | 8 | 52.4 | 0.2 |  | 10 | 0.308 | 0.975 | 0.223 | 1.777 | 3.078 | 0.284 | 1.716
#Samples (n) = | 2 | 9 | 53.6 | 1.2
Individuals Chart Lower Limit = | 45.8175 | 10 | 52.1 | 1.5
Individuals Chart Upper Limit = | 55.8025 | [7 empty] | 2.6587
Moving Range Chart Lower Limit = | 0 | [7 empty] | 2.6596
Moving Range Chart Upper Limit = | 6.1347

## X-Bar and S Charts
X-Bar and S Control Chart
|  | Observation 1 | Observation 2 | Observation 3 | Average | s | n | A2 | A3 | D3 | D4 | d2 | B3 | B4
X-Double Bar = | 240.2856 | 231.6 | 232.5 | 256.2 | 240.1 | 13.9503 | 2 | 1.88 | 2.659 | 0 | 3.267 | 1.128 | 0 | 3.267
S-Bar = | 10.4225 | 227.2 | 237.5 | 240.4 | 235.0333 | 6.9371 | 3 | 1.023 | 1.954 | 0 | 2.574 | 1.693 | 0 | 2.568
Sample Size = | 3 | 235.4 | 218 | 257.4 | 236.9333 | 19.7447 | 4 | 0.729 | 1.628 | 0 | 2.282 | 2.059 | 0 | 2.266
A3 = | 1.954 | 240.4 | 228.5 | 238.4 | 235.7667 | 6.3721 | 5 | 0.577 | 1.427 | 0 | 2.115 | 2.326 | 0 | 2.089
B3 = | 0 | 263 | 268.2 | 255 | 262.0667 | 6.6493 | 6 | 0.483 | 1.287 | 0 | 2.004 | 2.534 | 0.03 | 1.97
B4 = | 2.568 | 227.8 | 228.9 | 245.7 | 234.1333 | 10.0321 | 7 | 0.419 | 1.182 | 0.076 | 1.924 | 2.704 | 0.118 | 1.882
X-Bar Chart Lower Limit = | 219.9199 | 257.8 | 247.4 | 242.8 | 249.3333 | 7.6846 | 8 | 0.373 | 1.099 | 0.136 | 1.864 | 2.847 | 0.185 | 1815
X-Bar Chart Upper Limit = | 260.6512 | 237 | 230.9 | 235.8 | 234.5667 | 3.2316 | 9 | 0.337 | 1.032 | 0.184 | 1.816 | 2.97 | 0.239 | 1.761
S-Bar Chart Lower Limit = | 0 | 232.8 | 241.8 | 234.6 | 236.4 | 4.7624 | 10 | 0.308 | 0.975 | 0.223 | 1.777 | 3.078 | 0.284 | 1.716
S-Bar Chart Upper Limit = | 26.765 | 225.6 | 248.8 | 237.7 | 237.3667 | 11.6036
|  | 245.2 | 230.4 | 229.8 | 235.1333 | 8.7231
|  | 250.6 | 247.7 | 250.8 | 249.7 | 1.7349
|  | 248.1 | 258.2 | 249.6 | 251.9667 | 5.4501
|  | 213.7 | 227.9 | 251.7 | 231.1 | 19.201
|  | 230 | 246.4 | 226.4 | 234.2667 | 10.6608
|  | 233.9 | 245.3 | 256.9 | 245.3667 | 11.5001
|  | 243.7 | 227.6 | 253.7 | 241.6667 | 13.1683
|  | 214.6 | 251.9 | 234.7 | 233.7333 | 18.6688
|  | 230.4 | 250 | 243.1 | 241.1667 | 9.942
|  | 235.6 | 235.1 | 251.1 | 240.6 | 9.0967
|  | 232.7 | 251.5 | 253.8 | 246 | 11.5754
|  | 227.9 | 243.7 | 236.5 | 236.0333 | 7.9103
|  | 234.8 | 279.8 | 239.5 | 251.3667 | 24.7359
|  | 244.5 | 245.1 | 242.9 | 244.1667 | 1.1372
|  | 222.4 | 250.5 | 231.4 | 234.7667 | 14.3493
|  | 233.9 | 238 | 228.9 | 233.6 | 4.5574
|  | 256.5 | 238.3 | 241 | 245.2667 | 9.8216
|  | 239.5 | 232 | 252 | 241.1667 | 10.1036
|  | 244 | 223.2 | 225.6 | 230.9333 | 11.3795
|  | 259.3 | 225.4 | 231.9 | 238.8667 | 17.9918

## P Chart
p Chart
Percent Defective = | 2.1%
Sample Size = | 300
p Chart Lower Limit = | 0%
p Chart Upper Limit = | 4.583%

## C Chart
c Chart
c-bar | 16
c Chart Lower Limit = | 4
c Chart Upper Limit = | 28